## 概述
UE中视频最终是怎么被处理渲染到纹理的
1 | 各个平台线程进行解析解码，插入GT的UMediaTexture中
2 | UMediaTexture::TickResource选择合适的帧，发起RENDERCOMMAND，通知RenderThread渲染
3 | RenderThread更新对应的Texture（拷贝数据

## 渲染线程处理
在主线程里面获取一帧画面数据，发起异步渲染
void UMediaTexture::TickResource(FTimespan Timecode)
获取需要渲染的一帧数据
发起异步渲染请求
// redraw texture resource on render thread
FMediaTextureResource* ResourceParam = (FMediaTextureResource*)Resource;
ENQUEUE_RENDER_COMMAND(MediaTextureResourceRender)(
[ResourceParam, RenderParams](FRHICommandListImmediate& RHICmdList)
{
ResourceParam->Render(RenderParams);
});
由GameThread发起的异步RENDERCOMMAND
void FMediaTextureResource::Render(const FRenderParams& Params)
if (ConvertOrCopyNeeded)
{
if (RequiresConversion(Sample, NumMips))
{
//
// Sample needs to be converted by built in converter code
//
ConvertSample(Sample, Params.ClearColor, NumMips);
}
else
{
//
// Sample can be used directly or is a simple copy
//
CopySample(Sample, Params.ClearColor, NumMips, Params.CurrentGuid);
}
}
void FMediaTextureResource::ConvertSample(const TSharedPtr<IMediaTextureSample, ESPMode::ThreadSafe>& Sample, const FLinearColor& ClearColor, uint8 InNumMips)
将纹理数据拷贝到RT上，更新RT
// copy sample data to input render target
const uint8* Data = (const uint8*)Sample->GetBuffer();
for (uint8 MipLevel = 0; MipLevel < SampleNumMips; ++MipLevel)
{
uint32 Stride = Sample->GetStride() >> MipLevel;
uint32 Height = SampleDim.Y >> MipLevel;
FUpdateTextureRegion2D Region(0, 0, 0, 0, SampleDim.X >> MipLevel, Height);
RHIUpdateTexture2D(InputTarget, MipLevel, Region, Stride, Data);
Data += Stride * Height;
}

## UMediaTexture
void UMediaTexture::UpdatePlayerAndQueue()
将自己的SampleQueue插入到PlayerFacade中，因为PlayerFacade才是接受视频帧的地方，其会插入到注册的SampleQueue
CurrentPlayerPtr->GetPlayerFacade()->AddVideoSampleSink(SampleQueue.ToSharedRef());

## FMediaPlayerFacade
FMediaPlayerFacade
接受视频帧的数据
VideoSampleSinks
UMediaTexture把自己内部的队列插入到这个里面
void FMediaPlayerFacade::AddVideoSampleSink(const TSharedRef<FMediaTextureSampleSink, ESPMode::ThreadSafe>& SampleSink)
{
VideoSampleSinks.Add(SampleSink);
}
接收视频帧
void FMediaPlayerFacade::ProcessVideoSamplesV1(IMediaSamples& Samples, TRange<FTimespan> TimeRange)
if (VideoSampleSinks.Enqueue(Sample.ToSharedRef(), FMediaPlayerQueueDepths::MaxVideoSinkDepth))

## Sheet1
TGPUsyncedDataDeleter | UE4.27和UE5都存在多线程安全问题